## 命令清单
序号 | 命令名称 | 命令码(Hex) | 十进制 | 功能分类 | 发送参数(Hex) | 参数说明 | TX完整数据帧(Hex) | RX完整数据帧(Hex) | 是否有回复 | 危险操作 | UI已实现 | 预期回复格式 | 核对结果 | 备注
─── Map Byte 0: 系统功能 (0x00-0x07) ───
1 | 系统功能(Map Byte 0) | SYS_ASK | 0 | ✅通过 | [] | [] | AA 01 01 00 AC | 55 01 01 00 57 |  |  | 否 | 回复位图数据 |  | 未在 Web UI 中实现
2 | 系统功能(Map Byte 0) | SYS_CHIP_SUPPORT_MAP | 1 | ⚠️无回复 | [] |  | AA 01 01 01 AD | 55 01 11 01 FF 00 3F 0F 9F 7F 80 FF FF 01 87 FF 00 8F 00 00 67 | 超时 2000ms |  | 是 | 返回15字节功能位图 |  | 握手/支持映射请求
3 | 系统功能(Map Byte 0) | SYS_ASK_ALL | 2 | ⚠️无回复 | [] |  | AA 01 01 02 AE |  | 超时 2000ms |  | 否 | 回复全量功能状态 |  | 未在 Web UI 中实现
4 | 系统功能(Map Byte 0) | SYS_ASK_CMD | 3 | ⚠️无回复 | [1] |  | AA 01 02 03 01 B1 | 55 01 11 01 FF 00 3F 0F 9F 7F 80 FF FF 01 87 FF 00 8F 00 00 67 | 超时 2000ms |  | 否 | 回复对应CMD状态 |  | 未在 Web UI 中实现
5 | 系统功能(Map Byte 0) | SYS_ASK_MAP | 4 | ⚠️无回复 | [255, 0, 63, 15, 128, 127, 128, 255, 255, 1, 135, 255, 0, 143, 0] |  | AA 01 10 04 FF 00 3F 0F 80 7F 80 FF FF 01 87 FF 00 8F 00 9F |  | 超时 2000ms |  | 是 | 逐条回复各CMD状态 |  | Bit-map功能请求
6 | 系统功能(Map Byte 0) | SYS_ASK_BAT | 5 | ✅通过 | [] | [50] | AA 01 01 05 B1 | 55 01 02 05 32 8F |  |  | 否 | 回复电池信息 |  | 未在 Web UI 中实现
7 | 系统功能(Map Byte 0) | SYS_ASK_MCU_ID | 6 | ✅通过 | [] | [137, 28, 130, 71, 56, 166] | AA 01 01 06 B2 | 55 01 07 06 89 1C 82 47 38 A6 AF |  |  | 否 | 回复MCU ID |  | 未在 Web UI 中实现
8 | 系统功能(Map Byte 0) | SYS_ASK_MID | 7 | ✅通过 | [] | [18, 19, 20, 21] | AA 01 01 07 B3 | 55 01 05 07 12 13 14 15 B0 |  |  | 否 | 回复设备型号ID |  | 未在 Web UI 中实现
─── Map Byte 1: 系统保留 (0x08-0x0F) ───
9 | 系统保留(Map Byte 1) | 0x08 | 8 | — | — | （未定义） |  | — | — | — | — | — |  | —
10 | 系统保留(Map Byte 1) | 0x09 | 9 | — | — | （未定义） |  | — | — | — | — | — |  | —
11 | 系统保留(Map Byte 1) | 0x0A | 10 | — | — | （未定义） |  | — | — | — | — | — |  | —
12 | 系统保留(Map Byte 1) | 0x0B | 11 | — | — | （未定义） |  | — | — | — | — | — |  | —
13 | 系统保留(Map Byte 1) | 0x0C | 12 | — | — | （未定义） |  | — | — | — | — | — |  | —
14 | 系统保留(Map Byte 1) | 0x0D | 13 | — | — | （未定义） |  | — | — | — | — | — |  | —
15 | 系统保留(Map Byte 1) | 0x0E | 14 | — | — | （未定义） |  | — | — | — | — | — |  | —
16 | 系统保留(Map Byte 1) | 0x0F | 15 | — | — | （未定义） |  | — | — | — | — | — |  | —
─── Map Byte 2: 音乐 EQ (0x10-0x17) ───
17 | 音效功能0 音乐EQ(Map Byte 2) | EQ_VOL_RESET | 16 | ✅通过 | [1] | [1] | AA 01 02 10 01 BE | 55 01 02 10 01 69 |  | ⚠重置音乐设置 | 是 | [enabled=1] |  | 一键恢复默认
18 | 音效功能0 音乐EQ(Map Byte 2) | EQ_VOL_VAL | 17 | ✅通过 | [1, 16] | [1, 16] | AA 01 03 11 01 10 D0 | 55 01 03 11 01 10 7B |  |  | 是 | [enabled, volume] |  | 主音量
19 | 音效功能0 音乐EQ(Map Byte 2) | EQ_VOL_TRE | 18 | ✅通过 | [1, 16] | [1, 16] | AA 01 03 12 01 10 D1 | 55 01 03 12 01 10 7C |  |  | 是 | [enabled, treble] |  | 高音
20 | 音效功能0 音乐EQ(Map Byte 2) | EQ_VOL_MID | 19 | ✅通过 | [1, 16] | [1, 16] | AA 01 03 13 01 10 D2 | 55 01 03 13 01 10 7D |  |  | 是 | [enabled, mid] |  | 中音
21 | 音效功能0 音乐EQ(Map Byte 2) | EQ_VOL_BASS | 20 | ✅通过 | [1, 16] | [1, 16] | AA 01 03 14 01 10 D3 | 55 01 03 14 01 10 7E |  |  | 是 | [enabled, bass] |  | 低音
22 | 音效功能0 音乐EQ(Map Byte 2) | EQ_VOL_FRE_VAL | 21 | ✅通过 | [1, 12, 12, 12, 12, 12, 12, 12, 12, 12, 12] | [1, 12, 12, 12, 12, 12, 12, 12, 12, 12, 12] | AA 01 0C 15 01 0C 0C 0C 0C 0C 0C 0C 0C 0C 0C 45 | 55 01 0C 15 01 0C 0C 0C 0C 0C 0C 0C 0C 0C 0C F0 |  |  | 是 | [enabled, 10×dB] |  | 10段均衡器
23 | 音效功能0 音乐EQ(Map Byte 2) | 0x16 | 22 | — | — | （未定义） |  | — | — | — | — | — |  | —
24 | 音效功能0 音乐EQ(Map Byte 2) | 0x17 | 23 | — | — | （未定义） |  | — | — | — | — | — |  | —
─── Map Byte 3: 音效增强 (0x18-0x1F) ───
25 | 音效功能1 音效增强(Map Byte 3) | EQ_VOL_3D | 24 | ✅通过 | [1, 16] | [1, 16] | AA 01 03 18 01 10 D7 | 55 01 03 18 01 10 82 |  |  | 是 | [enabled, level] |  | 3D丽音
26 | 音效功能1 音效增强(Map Byte 3) | EQ_Voice_Cut | 25 | ✅通过 | [1, 16] | [1, 16] | AA 01 03 19 01 10 D8 | 55 01 03 19 01 10 83 |  |  | 是 | [enabled, level] |  | 人声消除
27 | 音效功能1 音效增强(Map Byte 3) | EQ_VOL_VB | 26 | ✅通过 | [1, 16] | [1, 16] | AA 01 03 1A 01 10 D9 | 55 01 03 1A 01 10 84 |  |  | 是 | [enabled, level] |  | 虚拟低音
28 | 音效功能1 音效增强(Map Byte 3) | EQ_Voice_EXCITER | 27 | ⚠️无回复 | [1, 16] |  | AA 01 03 1B 01 10 DA |  | 超时 2000ms |  | 是 | [enabled, level] |  | 人声激励
29 | 音效功能1 音效增强(Map Byte 3) | 0x1C | 28 | — | — | （未定义） |  | — | — | — | — | — |  | —
30 | 音效功能1 音效增强(Map Byte 3) | 0x1D | 29 | — | — | （未定义） |  | — | — | — | — | — |  | —
31 | 音效功能1 音效增强(Map Byte 3) | 0x1E | 30 | — | — | （未定义） |  | — | — | — | — | — |  | —
32 | 音效功能1 音效增强(Map Byte 3) | 0x1F | 31 | — | — | （未定义） |  | — | — | — | — | — |  | —
─── Map Byte 4: 播放控制 (0x20-0x27) ───
33 | 音效功能2 播放控制(Map Byte 4) | EQ_VOL_PAUSE | 32 | ⏭跳过 | [1] |  | AA 01 03 20 01 CF |  | 硬件不支持 | ⚠暂停播放 | 否 | [enabled=1] |  | 未在 Web UI 中实现
34 | 音效功能2 播放控制(Map Byte 4) | EQ_VOL_PREV | 33 | ⏭跳过 | [1] |  | AA 01 03 21 01 D0 |  | 硬件不支持 | ⚠上一曲 | 否 | [enabled=1] |  | 未在 Web UI 中实现
35 | 音效功能2 播放控制(Map Byte 4) | EQ_VOL_NEXT | 34 | ⏭跳过 | [1] |  | AA 01 03 22 01 D1 |  | 硬件不支持 | ⚠下一曲 | 否 | [enabled=1] |  | 未在 Web UI 中实现
36 | 音效功能2 播放控制(Map Byte 4) | EQ_VOL_MODE | 35 | ⏭跳过 | [1] |  | AA 01 03 23 01 D2 |  | 硬件不支持 | ⚠切换播放模式 | 否 | [enabled=1] |  | 未在 Web UI 中实现
37 | 音效功能2 播放控制(Map Byte 4) | EQ_VOL_PLAY_MODE | 36 | ⏭跳过 | [1, 0] |  | AA 01 04 24 01 00 D4 |  | 硬件不支持 | ⚠切换播放模式 | 否 | [enabled, mode] |  | V1.6: 0单曲循环/1列表循环/2随机
38 | 音效功能2 播放控制(Map Byte 4) | 0x25 | 37 | — | — | （未定义） |  | — | — | — | — | — |  | —
39 | 音效功能2 播放控制(Map Byte 4) | 0x26 | 38 | — | — | （未定义） |  | — | — | — | — | — |  | —
40 | 音效功能2 播放控制(Map Byte 4) | EQ_VOL_SAVE | 39 | ✅通过 | [1] | [1] | AA 01 02 27 01 D5 | 55 01 02 27 01 80 |  | ⚠写入Flash(保存) | 是 | [enabled=1] |  | 保存音乐设置
─── Map Byte 5: MIC 功能 (0x28-0x2F) ───
41 | MIC功能3(Map Byte 5) | EQ_MIC_RESET | 40 | ✅通过 | [1] | [1] | AA 01 02 28 01 D6 | 55 01 02 28 01 81 |  | ⚠重置MIC设置 | 是 | [enabled=1] |  | 一键恢复默认
42 | MIC功能3(Map Byte 5) | EQ_MIC_VAL | 41 | ✅通过 | [1, 16] | [1, 16] | AA 01 03 29 01 10 E8 | 55 01 03 29 01 10 93 |  |  | 是 | [enabled, volume] |  | MIC音量
43 | MIC功能3(Map Byte 5) | EQ_MIC_priority | 42 | ✅通过 | [1, 16] | [1, 16] | AA 01 03 2A 01 10 E9 | 55 01 03 2A 01 10 94 |  |  | 是 | [enabled, priority] |  | MIC优先(闪避)
44 | MIC功能3(Map Byte 5) | EQ_MIC_FRE_VAL | 43 | ✅通过 | [1, 12, 12, 12, 12, 12, 12, 12, 12, 12, 12] | [1, 12, 12, 12, 12, 12, 12, 12, 12, 12, 12] | AA 01 0C 2B 01 0C 0C 0C 0C 0C 0C 0C 0C 0C 0C 5B | 55 01 0C 2B 01 0C 0C 0C 0C 0C 0C 0C 0C 0C 0C 06 |  |  | 是 | [enabled, 10×dB] |  | MIC 10段均衡器
45 | MIC功能3(Map Byte 5) | EQ_MIC_ECHO | 44 | ✅通过 | [1, 16] | [1, 16] | AA 01 03 2C 01 10 EB | 55 01 03 2C 01 10 96 |  |  | 是 | [enabled, level] |  | 回声效果
46 | MIC功能3(Map Byte 5) | EQ_MIC_REVERB | 45 | ✅通过 | [1, 16] | [1, 16] | AA 01 03 2D 01 10 EC | 55 01 03 2D 01 10 97 |  |  | 是 | [enabled, level] |  | 混响效果
47 | MIC功能3(Map Byte 5) | EQ_MIC_Magic_Sound | 46 | ✅通过 | [1, 4] | [239] | AA 01 03 2E 01 04 E1 | 55 01 02 2E EF 75 |  |  | 是 | [enabled, mode] |  | V1.6: 0关闭/1儿童/2女声/3男声/4电音
48 | MIC功能3(Map Byte 5) | 0x2F | 47 | — | — | （未定义） |  | — | — | — | — | — |  | —
─── Map Byte 6: MIC 保留 (0x30-0x37) ───
49 | MIC功能4(Map Byte 6) | 0x30 | 48 | — | — | （未定义） |  | — | — | — | — | — |  | —
50 | MIC功能4(Map Byte 6) | 0x31 | 49 | — | — | （未定义） |  | — | — | — | — | — |  | —
51 | MIC功能4(Map Byte 6) | 0x32 | 50 | — | — | （未定义） |  | — | — | — | — | — |  | —
52 | MIC功能4(Map Byte 6) | 0x33 | 51 | — | — | （未定义） |  | — | — | — | — | — |  | —
53 | MIC功能4(Map Byte 6) | 0x34 | 52 | — | — | （未定义） |  | — | — | — | — | — |  | —
54 | MIC功能4(Map Byte 6) | 0x35 | 53 | — | — | （未定义） |  | — | — | — | — | — |  | —
55 | MIC功能4(Map Byte 6) | 0x36 | 54 | — | — | （未定义） |  | — | — | — | — | — |  | —
56 | MIC功能4(Map Byte 6) | EQ_MIC_SAVE | 55 | ✅通过 | [1] | [1] | AA 01 02 37 01 E5 | 55 01 02 37 01 90 |  | ⚠写入Flash(保存) | 是 | [enabled=1] |  | 保存MIC设置
─── Map Byte 7-9: 灯光模式 (0x38-0x4F) ───
57 | 灯光功能0 模式(Map Byte 7) | LIGHT_AUTO_EN | 56 | ⚠️无回复 | [1, 128] |  | AA 01 03 38 01 80 67 |  | 超时 2000ms |  | 是 | [enabled, param] |  | 自动模式
58 | 灯光功能0 模式(Map Byte 7) | LIGHT_MODE_0 | 57 | ✅通过 | [1] | [1] | AA 01 02 39 01 E7 | 55 01 02 39 01 92 |  |  | 是 | [enabled=1] |  | 灯光模式1
59 | 灯光功能0 模式(Map Byte 7) | 0x3A | 58 | ✅通过 | [1] | [1] | AA 01 02 3A 01 E8 | 55 01 02 3A 01 93 |  |  | 是 | [enabled=1] |  | 灯光模式2
60 | 灯光功能0 模式(Map Byte 7) | 0x3B | 59 | ⚠️无回复 | [1] |  | AA 01 02 3B 01 E9 |  | 超时 2000ms |  | 是 | [enabled=1] |  | 灯光模式3
61 | 灯光功能0 模式(Map Byte 7) | 0x3C | 60 | ✅通过 | [1] | [1] | AA 01 02 3C 01 EA | 55 01 02 3C 01 95 |  |  | 是 | [enabled=1] |  | 灯光模式4
62 | 灯光功能0 模式(Map Byte 7) | 0x3D | 61 | ✅通过 | [1] | [1] | AA 01 02 3D 01 EB | 55 01 02 3D 01 96 |  |  | 是 | [enabled=1] |  | 灯光模式5
63 | 灯光功能0 模式(Map Byte 7) | 0x3E | 62 | ✅通过 | [1] | [1] | AA 01 02 3E 01 EC | 55 01 02 3E 01 97 |  |  | 是 | [enabled=1] |  | 灯光模式6
64 | 灯光功能0 模式(Map Byte 7) | 0x3F | 63 | ✅通过 | [1] | [1] | AA 01 02 3F 01 ED | 55 01 02 3F 01 98 |  |  | 是 | [enabled=1] |  | 灯光模式7
65 | 灯光功能1 模式(Map Byte 8) | 0x40 | 64 | ✅通过 | [1] | [1] | AA 01 02 40 01 EE | 55 01 02 40 01 99 |  |  | 是 | [enabled=1] |  | 灯光模式8
66 | 灯光功能1 模式(Map Byte 8) | 0x41 | 65 | ✅通过 | [1] | [1] | AA 01 02 41 01 EF | 55 01 02 41 01 9A |  |  | 是 | [enabled=1] |  | 灯光模式9
67 | 灯光功能1 模式(Map Byte 8) | 0x42 | 66 | ✅通过 | [1] | [1] | AA 01 02 42 01 F0 | 55 01 02 42 01 9B |  |  | 是 | [enabled=1] |  | 灯光模式10
68 | 灯光功能1 模式(Map Byte 8) | 0x43 | 67 | ✅通过 | [1] | [1] | AA 01 02 43 01 F1 | 55 01 02 43 01 9C |  |  | 是 | [enabled=1] |  | 灯光模式11
69 | 灯光功能1 模式(Map Byte 8) | 0x44 | 68 | ✅通过 | [1] | [1] | AA 01 02 44 01 F2 | 55 01 02 44 01 9D |  |  | 是 | [enabled=1] |  | 灯光模式12
70 | 灯光功能1 模式(Map Byte 8) | 0x45 | 69 | ✅通过 | [1] | [1] | AA 01 02 45 01 F3 | 55 01 02 45 01 9E |  |  | 是 | [enabled=1] |  | 灯光模式13
71 | 灯光功能1 模式(Map Byte 8) | 0x46 | 70 | ✅通过 | [1] | [1] | AA 01 02 46 01 F4 | 55 01 02 46 01 9F |  |  | 是 | [enabled=1] |  | 灯光模式14
72 | 灯光功能1 模式(Map Byte 8) | 0x47 | 71 | ✅通过 | [1] | [1] | AA 01 02 47 01 F5 | 55 01 02 47 01 A0 |  |  | 是 | [enabled=1] |  | 灯光模式15
73 | 灯光功能2 模式(Map Byte 9) | 0x48 | 72 | ✅通过 | [1] | [1] | AA 01 02 48 01 F6 | 55 01 02 48 01 A1 |  |  | 是 | [enabled=1] |  | 灯光模式16
74 | 灯光功能2 模式(Map Byte 9) | 0x49 | 73 | — | — | （未定义） |  | — | — | — | — | — |  | —
75 | 灯光功能2 模式(Map Byte 9) | 0x4A | 74 | — | — | （未定义） |  | — | — | — | — | — |  | —
76 | 灯光功能2 模式(Map Byte 9) | 0x4B | 75 | — | — | （未定义） |  | — | — | — | — | — |  | —
77 | 灯光功能2 模式(Map Byte 9) | 0x4C | 76 | — | — | （未定义） |  | — | — | — | — | — |  | —
78 | 灯光功能2 模式(Map Byte 9) | 0x4D | 77 | — | — | （未定义） |  | — | — | — | — | — |  | —
79 | 灯光功能2 模式(Map Byte 9) | 0x4E | 78 | — | — | （未定义） |  | — | — | — | — | — |  | —
80 | 灯光功能2 模式(Map Byte 9) | 0x4F | 79 | — | — | （未定义） |  | — | — | — | — | — |  | —
─── Map Byte 10: 灯光参数 (0x50-0x57) ───
81 | 灯光功能3 参数(Map Byte 10) | LIGHT_COLOR_SET | 80 | ✅通过 | [1, 128] | [1, 128] | AA 01 03 50 01 80 7F | 55 01 03 50 01 80 2A |  |  | 是 | [enabled, hue] |  | 颜色(色相环)
82 | 灯光功能3 参数(Map Byte 10) | LIGHT_VAL_SET | 81 | ✅通过 | [1, 8] | [1, 8] | AA 01 03 51 01 08 08 | 55 01 03 51 01 08 B3 |  |  | 是 | [enabled, brightness] |  | 亮度
83 | 灯光功能3 参数(Map Byte 10) | LIGHT_SPEED_SET | 82 | ✅通过 | [1, 8] | [1, 8] | AA 01 03 52 01 08 09 | 55 01 03 52 01 08 B4 |  |  | 是 | [enabled, speed] |  | 变化速度
84 | 灯光功能3 参数(Map Byte 10) | 0x53 | 83 | — | — | （未定义） |  | — | — | — | — | — |  | —
85 | 灯光功能3 参数(Map Byte 10) | 0x54 | 84 | — | — | （未定义） |  | — | — | — | — | — |  | —
86 | 灯光功能3 参数(Map Byte 10) | 0x55 | 85 | — | — | （未定义） |  | — | — | — | — | — |  | —
87 | 灯光功能3 参数(Map Byte 10) | 0x56 | 86 | — | — | （未定义） |  | — | — | — | — | — |  | —
88 | 灯光功能3 参数(Map Byte 10) | LIGHT_SAVE | 87 | ✅通过 | [1] | [1] | AA 01 02 57 01 05 | 55 01 02 57 01 B0 |  | ⚠写入Flash(保存) | 是 | [enabled=1] |  | 保存灯光设置
─── Map Byte 11-12: 文字模式 (0x58-0x67) ───
89 | 文字功能0 显示模式(Map Byte 11) | TEXT_Content | 88 | ✅通过 | [72, 105] | [1] | AA 01 03 58 48 69 B7 | 55 01 02 58 01 B1 |  |  | 是 | [enabled=1] |  | V1.6: 芯片回复ACK确认
90 | 文字功能0 显示模式(Map Byte 11) | TEXT_MODE_0 | 89 | ✅通过 | [1] | [1] | AA 01 02 59 01 07 | 55 01 02 59 01 B2 |  |  | 是 | [enabled=1] |  | 自动切换
91 | 文字功能0 显示模式(Map Byte 11) | 0x5A | 90 | ✅通过 | [1] | [1] | AA 01 02 5A 01 08 | 55 01 02 5A 01 B3 |  |  | 是 | [enabled=1] |  | 文本显示
92 | 文字功能0 显示模式(Map Byte 11) | 0x5B | 91 | ✅通过 | [1] | [1] | AA 01 02 5B 01 09 | 55 01 02 5B 01 B4 |  |  | 是 | [enabled=1] |  | 歌词显示
93 | 文字功能0 显示模式(Map Byte 11) | 0x5C | 92 | ✅通过 | [1] | [1] | AA 01 02 5C 01 0A | 55 01 02 5C 01 B5 |  |  | 是 | [enabled=1] |  | 频谱0
94 | 文字功能0 显示模式(Map Byte 11) | 0x5D | 93 | ✅通过 | [1] | [1] | AA 01 02 5D 01 0B | 55 01 02 5D 01 B6 |  |  | 是 | [enabled=1] |  | 频谱1
95 | 文字功能0 显示模式(Map Byte 11) | 0x5E | 94 | ✅通过 | [1] | [1] | AA 01 02 5E 01 0C | 55 01 02 5E 01 B7 |  |  | 是 | [enabled=1] |  | 频谱2
96 | 文字功能0 显示模式(Map Byte 11) | 0x5F | 95 | ✅通过 | [1] | [1] | AA 01 02 5F 01 0D | 55 01 02 5F 01 B8 |  |  | 是 | [enabled=1] |  | 频谱3
97 | 文字功能1 预留(Map Byte 12) | 0x60 | 96 | — | — | （未定义） |  | — | — | — | — | — |  | —
98 | 文字功能1 预留(Map Byte 12) | 0x61 | 97 | — | — | （未定义） |  | — | — | — | — | — |  | —
99 | 文字功能1 预留(Map Byte 12) | 0x62 | 98 | — | — | （未定义） |  | — | — | — | — | — |  | —
100 | 文字功能1 预留(Map Byte 12) | 0x63 | 99 | — | — | （未定义） |  | — | — | — | — | — |  | —
101 | 文字功能1 预留(Map Byte 12) | 0x64 | 100 | — | — | （未定义） |  | — | — | — | — | — |  | —
102 | 文字功能1 预留(Map Byte 12) | 0x65 | 101 | — | — | （未定义） |  | — | — | — | — | — |  | —
103 | 文字功能1 预留(Map Byte 12) | 0x66 | 102 | — | — | （未定义） |  | — | — | — | — | — |  | —
104 | 文字功能1 预留(Map Byte 12) | 0x67 | 103 | — | — | （未定义） |  | — | — | — | — | — |  | —
─── Map Byte 13: 文字样式 (0x68-0x6F) ───
105 | 文字功能2 样式参数(Map Byte 13) | TEXT_COLOR_ONE | 104 | ✅通过 | [1, 128] | [1, 128] | AA 01 03 68 01 80 97 | 55 01 03 68 01 80 42 |  |  | 是 | [enabled, hue] |  | 单色颜色
106 | 文字功能2 样式参数(Map Byte 13) | TEXT_COLOR_AUTO_Speed | 105 | ✅通过 | [1, 8] | [1, 8] | AA 01 03 69 01 08 20 | 55 01 03 69 01 08 CB |  |  | 是 | [enabled, speed] |  | 渐变速度
107 | 文字功能2 样式参数(Map Byte 13) | TEXT_Scroll_Speed | 106 | ✅通过 | [1, 8] | [1, 8] | AA 01 03 6A 01 08 21 | 55 01 03 6A 01 08 CC |  |  | 是 | [enabled, speed] |  | 滚动速度
108 | 文字功能2 样式参数(Map Byte 13) | TEXT_LIGHT | 107 | ✅通过 | [1, 8] | [1, 8] | AA 01 03 6B 01 08 22 | 55 01 03 6B 01 08 CD |  |  | 是 | [enabled, brightness] |  | 亮度
109 | 文字功能2 样式参数(Map Byte 13) | 0x6C | 108 | — | — | （未定义） |  | — | — | — | — | — |  | —
110 | 文字功能2 样式参数(Map Byte 13) | 0x6D | 109 | — | — | （未定义） |  | — | — | — | — | — |  | —
111 | 文字功能2 样式参数(Map Byte 13) | 0x6E | 110 | — | — | （未定义） |  | — | — | — | — | — |  | —
112 | 文字功能2 样式参数(Map Byte 13) | TEXT_SAVE | 111 | ✅通过 | [1] | [1] | AA 01 02 6F 01 1D | 55 01 02 6F 01 C8 |  | ⚠写入Flash(保存) | 是 | [enabled=1] |  | 保存文字设置

## 协议说明
测试统计
状态 | 数量 | 说明
✅ 通过 | 54 | 命令发送并收到正确回复
⚠️ 无回复 | 7 | 命令发送但超时未收到回复
❌ 失败 | 0 | 命令发送但回复数据不匹配
⏭ 跳过 | 5 | 硬件不支持或危险操作未启用
📊 总计 | 66 | 通过率: 54/61 = 88.5% (不含跳过)
时间戳 | 2026-07-17T02:32:50.250Z
总耗时 | 25.6s
超时设置 | 2000ms
包含危险命令 | 是